## 表紙
設計調書 ： Ⅷ 仮設構造物詳細設計

## 227仮設 土留支保
仮設構造物詳細設計調書（土留工・支保工）（１／６）
業務名
構造物名 |  |  | 受注者名
所在地 |  |  | 照査技術者
施工箇所 |  |  | 管理技術者
事務所名 |  |  | 作成年月日
[設計調書は、類似構造物（同条件、同タイプ）のうち代表的なものについて記入する。]
構造物名 | 代表名 | 類似構造物
（断面図） （ボーリング図） （平面図）
|  |  |  | 区分 | 層厚 | Ｎ | ｒ | ｃ | φ | 種類
I
Ⅱ
Ⅲ
Ⅳ
V
Ⅵ
Ⅶ
（注）1.土の種類は次のとおり。 ①砂質土 ②粘性土 N＞5 ③粘正土 N≦5 2.ボーリング図の出典を記入す ること。 3.水位を明示すること。 4.設計地盤面を明示すること。 5.土留杭の施工方法を明示する。 6.近接する地中，地上支障物件 を明示する。 7.切梁設置時の予堀深さを明示 する。
Ⅷ-T1

## 228仮設 土留支保
仮設構造物詳細設計調書（土留工・支保工）（２／６）
項目 |  |  |  | 設計結果 |  | 備考
|  |  |  | 計算値 | 使用値
土留工（自立式・支保工式） | 親杭方式等 | 土留杭 | 根 入 長※1 |  |  | ※1 1.5ｍ以上（岩盤の場合別途）
|  |  | 断 面 寸 法※2 |  |  | ※2 Ｈ−300以上
応力度
支持力
最大変位
|  | 土留板 | 断 面 寸 法※3 |  |  | ※3 3.0cm以上
応力度
| （柱列式土留含む） 鋼矢板方式等 |  | 根入長
|  |  | 断 面 寸 法※4 |  |  | ※4 Ⅲ型以上(鋼矢板の場合かつ 市街地の場合）
応力度
|  |  | 最 大 変位※5 |  |  | ※5 30cm以内(鋼矢板の場合）
支保工 | 段目 腹起し |  | 間 隔※6 |  |  | ※6垂直3.0ｍ程度以下、頂部より１ｍ程 度以内（無覆工の場合を除く）
|  |  | 断 面 寸 法※7 |  |  | ※7Ｈ-300以上
応力度及び安全度
| 段目 切はり |  | 問 隔※8 |  |  | ※8水平5.0ｍ以下、垂直3.0ｍ程度以下
|  |  | 断 面 寸 法※9 |  |  | ※9Ｈ-300以上
応力度及び安全度
| 火打ち |  | 断面寸法 |  |  | （注1）:次の計算ケースより決定された ものを選ぶ。 (a)掘削完了時 (b)最下段切ばり設置直前 (c)撤去時 (d)盛替時 （注2）:次の計算ケースより決定された ものを選ぶ。 (a)（つりあい深さ）×1.2以上 (b)ボイリングに対する必要長 (c)ヒービングに対する必要長 (d)3.0ｍ以上 （注3）:「建設工事公衆災害防止対策要 綱」による。
応力度
| 中間杭 |  | 問隔
断面寸法
支持力
特記事項
Ⅷ-T2

## 229仮設 締切
仮設構造物詳細設計調書（締切工）（３／６）
業務名
構造物名 |  |  | 受注者名
所在地 |  |  | 照査技術者
施工箇所 |  |  | 管理技術者
事務所名 |  |  | 作成年月日
[設計調書は、類似構造物（同条件、同タイプ）のうち代表的なものについて記入する。]
構造物名 | 代表名 | 類似構造物
（断面図） （ボーリング図） （平面図）
|  |  |  | 区分 | 層厚 | Ｎ | ｒ | ｃ | φ | 種類
I
Ⅱ
Ⅲ
Ⅳ
V
Ⅵ
Ⅶ
（注）1.土の種類は次のとおり。 ①砂質土 ②粘性土 N＞5 ③粘正土 N≦5 2.ボーリング図の出典を記入す ること。 3.水位を明示すること。 4.設計地盤面を明示すること。
Ⅷ-T3

## 230仮設 締切
仮設構造物詳細設計調書（締切工）（４／６）
項目 |  |  |  | 設計結果 |  | 備考
|  |  |  | 計算値 | 使用値
締切工 | 自立方式 | チャンの式 | 根 入 長※1 |  |  | ※1仮想地盤面＋π/β又は2.5/β
|  |  | 断 面 寸 法※2 |  |  | ※2Ⅱ型以上 （公衆に係わる区域においてはⅢ型以上）
応力度
|  |  | 最大変位※3 |  |  | ※3自立高の3％以内
|  | モーメント釣合法 | 根 入 長※4 |  |  | ※4 （つりあい深さ）× 1.2以上
|  |  | 断 面 寸 法※5 |  |  | ※5Ⅱ型以上
応力度
|  |  | 最大変位※6 |  |  | ※6自立高の3％以内
| 二重締切方式 | 設計 対象 水位 | 仮締切天端高
|  | 締切幅 | セン断変形破壊
滑動
基礎地盤の支持
円弧すべリ
|  | 鋼矢板 | 根 入 長※7 |  |  | ※7受動ﾓｰﾒﾝﾄ＝安全率×主働ﾓｰﾒﾝﾄ 又は，3. 0m以上で，どちらか大きい方
|  |  | 断 面 寸 法※8 |  |  | ※8Ⅲ型以上
応力度
|  | 引張材 | 問 隔
材質
|  |  | 断 面 寸 法※9 |  |  | ※9最小28mm
応力度
|  | 腹起材 | 断 面 寸 法
応力度
|  | 遮水効果 | 浸透路長
特記事項
Ⅷ-T4

## 231仮設 覆工
仮設構造物詳細設計調書（路面覆工・仮橋工）（５／６）
業務名
構造物名 |  |  | 受注者名
所在地 |  |  | 照査技術者
施工箇所 |  |  | 管理技術者
事務所名 |  |  | 作成年月日
[設計調書は、類似構造物（同条件、同タイプ）のうち代表的なものについて記入する。]
構造物名 | 代表名 | 類似構造物
（断面図） （ボーリング図） （平面図）
|  |  |  | 区分 | 層厚 | Ｎ | ｒ | ｃ | φ | 種類
I
Ⅱ
Ⅲ
Ⅳ
V
Ⅵ
Ⅶ
（注）1.土の種類は次のとおり。 ①砂質土 ②粘性土 N＞5 ③粘正土 N≦5 2.ボーリング図の出典を記入す ること。 3.水位を明示すること。 4.設計地盤面を明示すること。 5.土留杭の施工方法を明示する。 6.近接する地中，地上支障物件 を明示する。 7.切梁設置時の予堀深さを明示 する。
Ⅷ-T5

## 232仮設 覆工
仮設構造物詳細設計調書（路面覆工・仮橋工）（６／６）
項目 |  |  | 設計結果 |  | 備考
|  |  | 計算値 | 使用値
路面覆工 | 設計荷重（対象車輌）
覆工板寸法
| 受桁 | 断面寸法
応力度
|  | たわみ※1 |  |  | ※1 L／400（Lは支間）以下，2.5cm以下
| 桁受け | 断面寸法
応力度
| 支持杭 | 断面寸法
応力度
支持力
仮橋工 | 設計荷重（対象車輌）
幅員
支間
覆工板寸法
| 主桁 | 断面寸法
応力度
|  | たわみ※2 |  |  | ※2 L／400（Lは支間）以下，2.5cm以下
| 横 桁 | 断面寸法
応力度
| 橋脚 | 断面寸法
応力度
支持力
特記事項
Ⅷ-T6